## uint quantity
| codeno | Description | Unit | rate | 28-120-20 | 28-100-20 | 28-200-10 | 40-140-50
0 | 10-040 | Bricks : 1st Class | Nos | 9.5 | 5.3333 | 5.3333 | 5.3333 | 0.48
1 | 10-100 | Cement : Portland . | Kgs | 10 | 220.6152 | 172.5459 | 378.9877 | 5.9566 | 778.1054
2 | 10-380 | Sand, FM >= 1.5 | cum | 1050 | 0.45961 | 0.47929 | 0.39478 | 0.01241
3 | 10-475 | Stone, Chips : 40mm down graded | cum | 6500 | 1.0082 | 1.0514 | 0.86597 | 0.027221
4 | 20-245 | Diesel/ Fuel | litre | 65 | 1.4123 | 1.4123 | 1.4123 | 0.038132
5 | 20-310 | Lubricant ( Mobile oil etc.) | litre | 400 | 0.0708 | 0.0708 | 0.0708 | 0.0019116
6 | 20-500 | Polythene Sheet : (1.0 kg per 16.00 sqm) | sqm | 15 | 1.5 | 1.5 | 1.5 | 0.135
7 | 20-505 | Putty | kg | 80 | 0.0329 | 0.0329 | 0.0329 | 0.0009
8 | 40-020 | Angle, M.S | kg | 60 | 26.8198 | 26.8198 | 26.8198 | 8.0459
9 | 40-020 | (Angle, M.S. .... ... ... ... ... ... ...) | kg | 60 | 0.0046 | 0.0046 | 0.0046 | 0.0014
10 | 40-645 | Sheet, Plain G.I. 16 BWG ... ... ... ... | sqm | 600 | 4 | 4 | 4 | 0.36
11 | 40-740 | Welding, Arc | pnt | 2.5 | 336 | 336 | 336 | 100
12 | 70-080 | Concrete Mix Machine 0.2 cum : 8 hrs day | day | 1100 | 0.0593 | 0.0593 | 0.0593 | 0.0016
13 | 80-375 | Labour, Unskilled | day | 480 | 2.862 | 2.862 | 2.862 | 0.0773
14 | 80-425 | Mason | day | 620 | 0.186 | 0.186 | 0.186 | 0.005
15 | 80-430 | Mason, Head | day | 650 | 0.0346 | 0.0346 | 0.0346 | 0.0009
16 | 80-435 | Mason, Helper | day | 470 | 0.0872 | 0.0872 | 0.0872 | 0.0024
17 | 80-500 | Operator, Mixture Machine | day | 650 | 0.0593 | 0.0593 | 0.0593 | 0.0016
18 | 80-755 | Welder . | day | 620 | 0.0056 | 0.0056 | 0.0056 | 0.0017

## total quantity
| codeno | Description | Unit | rate | 28-120-20 | 28-100-20 | 28-200-10 | 40-140-50
0 | 10-040 | Bricks : 1st Class | Nos | 9.5 | 49.0664 | 2.1333 | 310.9314 | 583.2
1 | 10-100 | Cement : Portland . | Kgs | 10 | 2029.6598 | 69.0183 | 22094.9841 | 7237.2815 | 31430.9437
2 | 10-380 | Sand, FM >= 1.5 | cum | 1050 | 4.2285 | 0.19172 | 23.0156 | 15.0777 | 42.5135
3 | 10-475 | Stone, Chips : 40mm down graded | cum | 6500 | 9.2753 | 0.42054 | 50.4859 | 33.0736 | 93.2553
4 | 20-245 | Diesel/ Fuel | litre | 65 | 12.9932 | 0.56492 | 82.3371 | 46.3305
5 | 20-310 | Lubricant ( Mobile oil etc.) | litre | 400 | 0.65136 | 0.02832 | 4.1276 | 2.3226
6 | 20-500 | Polythene Sheet : (1.0 kg per 16.00 sqm) | sqm | 15 | 13.8 | 0.6 | 87.45 | 164.025
7 | 20-505 | Putty | kg | 80 | 0.30268 | 0.01316 | 1.9181 | 1.0935
8 | 40-020 | Angle, M.S | kg | 60 | 246.7422 | 10.7279 | 1563.5943 | 9775.7685
9 | 40-020 | (Angle, M.S. .... ... ... ... ... ... ...) | kg | 60 | 0.04232 | 0.00184 | 0.26818 | 1.701
10 | 40-645 | Sheet, Plain G.I. 16 BWG ... ... ... ... | sqm | 600 | 36.8 | 1.6 | 233.2 | 437.4
11 | 40-740 | Welding, Arc | pnt | 2.5 | 3091.2 | 134.4 | 19588.8 | 121500
12 | 70-080 | Concrete Mix Machine 0.2 cum : 8 hrs day | day | 1100 | 0.54556 | 0.02372 | 3.4572 | 1.944
13 | 80-375 | Labour, Unskilled | day | 480 | 26.3304 | 1.1448 | 166.8546 | 93.9195
14 | 80-425 | Mason | day | 620 | 1.7112 | 0.0744 | 10.8438 | 6.075
15 | 80-430 | Mason, Head | day | 650 | 0.31832 | 0.01384 | 2.0172 | 1.0935
16 | 80-435 | Mason, Helper | day | 470 | 0.80224 | 0.03488 | 5.0838 | 2.916
17 | 80-500 | Operator, Mixture Machine | day | 650 | 0.54556 | 0.02372 | 3.4572 | 1.944
18 | 80-755 | Welder . | day | 620 | 0.05152 | 0.00224 | 0.32648 | 2.0655

## production_rate
| code | Description | unit | consumption/unit volume | Production /unit
0 | 20-245 | Diesel/ Fuel | litr/cum | 1.4123 | 0.7081
1 | 20-310 | Lubricant ( Mobile oil etc.) | litr/cum | 0.0708 | 14.1243
2 | 20-505 | Putty | kg/cum | 0.0329 | 30.3951
3 | 70-080 | Mixture Machine 0.2 cum | day/cum | 0.0593 | 16.8634
4 | 80-375 | Labour,Unskilled | day/cum | 2.862 | 0.34941
5 | 80-425 | Mason | day/cum | 0.186 | 5.3763
6 | 80-430 | Mason, Head | day/cum | 0.0346 | 28.9017
7 | 80-435 | Mason, Helper | day/cum | 0.0872 | 11.4679
8 | 80-500 | Operator, Mixture Machine | day/cum | 0.0593 | 16.8634
9 | 80-755 | Welder | day/point | 1.6794e-05 | 59545.4545

## analysis_list
| codeNo | Length | Bbreadth | Height | Cement | Sand | Stone | vat_rate | quantity_req
0 | 28-120-20 | 100 | 100 | 100 | 1 | 3 | 6 | 0.075 | 9.2
1 | 28-100-20 | 100 | 100 | 100 | 1 | 4 | 8 | 0.075 | 0.4
2 | 28-200-10 | 100 | 100 | 100 | 1 | 1.5 | 3 | 0.075 | 58.3
3 | 40-140-50 | 30 | 30 | 30 | 1 | 3 | 6 | 0.075 | 1215

## Analyzed_cost
| codeno | Description | Unit | rate | 28-120-20 | 28-100-20 | 28-200-10 | 40-140-50
0 | 10-040 | Bricks : 1st Class | Nos | 9.5 | 50.6664 | 50.6664 | 50.6664 | 4.56
1 | 10-100 | Cement : Portland . | Kgs | 10 | 2206.152 | 1725.4587 | 3789.8772 | 59.5661
2 | 10-380 | Sand, FM >= 1.5 | cum | 1050 | 482.5957 | 503.2588 | 414.5178 | 13.0301
3 | 10-475 | Stone, Chips : 40mm down graded | cum | 6500 | 6553.2202 | 6833.806 | 5628.7827 | 176.9369
4 | 20-245 | Diesel/ Fuel | litre | 65 | 91.7995 | 91.7995 | 91.7995 | 2.4786
5 | 20-310 | Lubricant ( Mobile oil etc.) | litre | 400 | 28.32 | 28.32 | 28.32 | 0.76464
6 | 20-500 | Polythene Sheet : (1.0 kg per 16.00 sqm) | sqm | 15 | 22.5 | 22.5 | 22.5 | 2.025
7 | 20-505 | Putty | kg | 80 | 2.632 | 2.632 | 2.632 | 0.072
8 | 40-020 | Angle, M.S | kg | 60 | 24.1378 | 24.1378 | 24.1378 | 7.2413
9 | 40-020 | (Angle, M.S. .... ... ... ... ... ... ...) | kg | 60 | 0.00414 | 0.00414 | 0.00414 | 0.00126
10 | 40-645 | Sheet, Plain G.I. 16 BWG ... ... ... ... | sqm | 600 | 36 | 36 | 36 | 3.24
11 | 40-740 | Welding, Arc | pnt | 2.5 | 12.6 | 12.6 | 12.6 | 3.75
12 | 70-080 | Concrete Mix Machine 0.2 cum : 8 hrs day | day | 1100 | 65.23 | 65.23 | 65.23 | 1.76
13 | 80-375 | Labour, Unskilled | day | 480 | 1373.76 | 1373.76 | 1373.76 | 37.104
14 | 80-425 | Mason | day | 620 | 115.32 | 115.32 | 115.32 | 3.1
15 | 80-430 | Mason, Head | day | 650 | 22.49 | 22.49 | 22.49 | 0.585
16 | 80-435 | Mason, Helper | day | 470 | 40.984 | 40.984 | 40.984 | 1.128
17 | 80-500 | Operator, Mixture Machine | day | 650 | 38.545 | 38.545 | 38.545 | 1.04
18 | 80-755 | Welder . | day | 620 | 3.472 | 3.472 | 3.472 | 1.054
19 |  | Sum of Subtotal |  |  | 11170.4287 | 10990.9843 | 11761.6385 | 319.4369
20 |  | Overhead |  |  | 279.2607 | 274.7746 | 294.041 | 7.9859
21 |  | Item Total |  |  | 11449.6894 | 11265.759 | 12055.6795 | 327.4229
22 |  | Contractors Profit |  |  | 1144.9689 | 1126.5759 | 1205.5679 | 32.7423
23 |  | Total |  |  | 12594.6584 | 12392.3348 | 13261.2474 | 360.1651
24 |  | Vat |  |  | 944.5994 | 929.4251 | 994.5936 | 27.0124
25 |  | Item Grand Total |  |  | 13539.2577 | 13321.76 | 14255.841 | 387.1775