## uint quantity
| codeno | Description | Unit | rate | 28-120-20 | 28-100-20 | 28-200-10 | 40-140-50 | 40-140-40
0 | 10-040 | Bricks : 1st Class | Nos | 9.5 | 5.3333 | 5.3333 | 5.3333 | 0.48 | 0.4267
1 | 10-100 | Cement : Portland . | Kgs | 10 | 220.6152 | 172.5459 | 378.9877 | 5.9566 | 7.0597
2 | 10-380 | Sand, FM >= 1.5 | cum | 1050 | 0.45961 | 0.47929 | 0.39478 | 0.01241 | 0.014708
3 | 10-475 | Stone, Chips : 40mm down graded | cum | 6500 | 1.0082 | 1.0514 | 0.86597 | 0.027221 | 0.032262
4 | 20-245 | Diesel/ Fuel | litre | 65 | 1.4123 | 1.4123 | 1.4123 | 0.038132 | 0.045194
5 | 20-310 | Lubricant ( Mobile oil etc.) | litre | 400 | 0.0708 | 0.0708 | 0.0708 | 0.0019116 | 0.0022656
6 | 20-500 | Polythene Sheet : (1.0 kg per 16.00 sqm) | sqm | 15 | 1.5 | 1.5 | 1.5 | 0.135 | 0.12
7 | 20-505 | Putty | kg | 80 | 0.0329 | 0.0329 | 0.0329 | 0.0009 | 0.0011
8 | 40-020 | Angle, M.S | kg | 60 | 26.8198 | 26.8198 | 26.8198 | 8.0459 | 6.8965
9 | 40-020 | (Angle, M.S. .... ... ... ... ... ... ...) | kg | 60 | 0.0046 | 0.0046 | 0.0046 | 0.0014 | 0.0012
10 | 40-645 | Sheet, Plain G.I. 16 BWG ... ... ... ... | sqm | 600 | 4 | 4 | 4 | 0.36 | 0.24
11 | 40-740 | Welding, Arc | pnt | 2.5 | 336 | 336 | 336 | 100 | 86
12 | 70-080 | Concrete Mix Machine 0.2 cum : 8 hrs day | day | 1100 | 0.0593 | 0.0593 | 0.0593 | 0.0016 | 0.0019
13 | 80-375 | Labour, Unskilled | day | 480 | 2.862 | 2.862 | 2.862 | 0.0773 | 0.0916
14 | 80-425 | Mason | day | 620 | 0.186 | 0.186 | 0.186 | 0.005 | 0.006
15 | 80-430 | Mason, Head | day | 650 | 0.0346 | 0.0346 | 0.0346 | 0.0009 | 0.0011
16 | 80-435 | Mason, Helper | day | 470 | 0.0872 | 0.0872 | 0.0872 | 0.0024 | 0.0028
17 | 80-500 | Operator, Mixture Machine | day | 650 | 0.0593 | 0.0593 | 0.0593 | 0.0016 | 0.0019
18 | 80-755 | Welder . | day | 620 | 0.0056 | 0.0056 | 0.0056 | 0.0017 | 0.0014

## total quantity
| codeno | Description | Unit | rate | 28-120-20 | 28-100-20 | 28-200-10 | 40-140-50 | 40-140-40
0 | 10-040 | Bricks : 1st Class | Nos | 9.5 | 315.8914 | 9.6159 | 2058.9365 | 6044.64 | 1574.523
1 | 10-100 | Cement : Portland . | Kgs | 10 | 13067.038 | 311.1002 | 146309.3462 | 75011.5933 | 26050.2423 | 260759.3199 | 2.6076
2 | 10-380 | Sand, FM >= 1.5 | cum | 1050 | 27.223 | 0.86417 | 152.4056 | 156.2742 | 54.2713 | 1441.0382 | 4.8035
3 | 10-475 | Stone, Chips : 40mm down graded | cum | 6500 | 59.715 | 1.8956 | 334.309 | 342.7949 | 119.0468 | 7357.7613 | 10.5111
4 | 20-245 | Diesel/ Fuel | litre | 65 | 83.6505 | 2.5464 | 545.2227 | 480.1975 | 166.7644
5 | 20-310 | Lubricant ( Mobile oil etc.) | litre | 400 | 4.1935 | 0.12765 | 27.3326 | 24.0728 | 8.3601
6 | 20-500 | Polythene Sheet : (1.0 kg per 16.00 sqm) | sqm | 15 | 88.845 | 2.7045 | 579.0795 | 1700.055 | 442.8
7 | 20-505 | Putty | kg | 80 | 1.9487 | 0.059319 | 12.7011 | 11.3337 | 4.059
8 | 40-020 | Angle, M.S | kg | 60 | 1588.5368 | 48.3561 | 10353.8642 | 101322.0187 | 25448.085
9 | 40-020 | (Angle, M.S. .... ... ... ... ... ... ...) | kg | 60 | 0.27246 | 0.0082938 | 1.7758 | 17.6302 | 4.428
10 | 40-645 | Sheet, Plain G.I. 16 BWG ... ... ... ... | sqm | 600 | 236.92 | 7.212 | 1544.212 | 4533.48 | 885.6
11 | 40-740 | Welding, Arc | pnt | 2.5 | 19901.28 | 605.808 | 129713.808 | 1259300 | 317340
12 | 70-080 | Concrete Mix Machine 0.2 cum : 8 hrs day | day | 1100 | 3.5123 | 0.10692 | 22.8929 | 20.1488 | 7.011
13 | 80-375 | Labour, Unskilled | day | 480 | 169.5163 | 5.1602 | 1104.8837 | 973.4389 | 338.004
14 | 80-425 | Mason | day | 620 | 11.0168 | 0.33536 | 71.8059 | 62.965 | 22.14
15 | 80-430 | Mason, Head | day | 650 | 2.0494 | 0.062384 | 13.3574 | 11.3337 | 4.059
16 | 80-435 | Mason, Helper | day | 470 | 5.1649 | 0.15722 | 33.6638 | 30.2232 | 10.332
17 | 80-500 | Operator, Mixture Machine | day | 650 | 3.5123 | 0.10692 | 22.8929 | 20.1488 | 7.011
18 | 80-755 | Welder . | day | 620 | 0.33169 | 0.010097 | 2.1619 | 21.4081 | 5.166

## production_rate
| code | Description | unit | consumption/unit volume | Production /unit
0 | 20-245 | Diesel/ Fuel | litr/cum | 1.4123 | 0.7081
1 | 20-310 | Lubricant ( Mobile oil etc.) | litr/cum | 0.0708 | 14.1243
2 | 20-505 | Putty | kg/cum | 0.0329 | 30.3951
3 | 70-080 | Mixture Machine 0.2 cum | day/cum | 0.0593 | 16.8634
4 | 80-375 | Labour,Unskilled | day/cum | 2.862 | 0.34941
5 | 80-425 | Mason | day/cum | 0.186 | 5.3763
6 | 80-430 | Mason, Head | day/cum | 0.0346 | 28.9017
7 | 80-435 | Mason, Helper | day/cum | 0.0872 | 11.4679
8 | 80-500 | Operator, Mixture Machine | day/cum | 0.0593 | 16.8634
9 | 80-755 | Welder | day/point | 1.6794e-05 | 59545.4545

## analysis_list
| codeNo | Length | Bbreadth | Height | Cement | Sand | Stone | vat_rate | quantity_req
0 | 28-120-20 | 100 | 100 | 100 | 1 | 3 | 6 | 0.075 | 59.23
1 | 28-100-20 | 100 | 100 | 100 | 1 | 4 | 8 | 0.075 | 1.803
2 | 28-200-10 | 100 | 100 | 100 | 1 | 1.5 | 3 | 0.075 | 386.053
3 | 40-140-50 | 30 | 30 | 30 | 1 | 3 | 6 | 0.075 | 12593
4 | 40-140-40 | 40 | 40 | 20 | 1 | 3 | 6 | 0.075 | 3690

## Analyzed_cost
| codeno | Description | Unit | rate | 28-120-20 | 28-100-20 | 28-200-10 | 40-140-50 | 40-140-40
0 | 10-040 | Bricks : 1st Class | Nos | 9.5 | 50.6664 | 50.6664 | 50.6664 | 4.56 | 4.0537
1 | 10-100 | Cement : Portland . | Kgs | 10 | 2206.152 | 1725.4587 | 3789.8772 | 59.5661 | 70.5969
2 | 10-380 | Sand, FM >= 1.5 | cum | 1050 | 482.5957 | 503.2588 | 414.5178 | 13.0301 | 15.4431
3 | 10-475 | Stone, Chips : 40mm down graded | cum | 6500 | 6553.2202 | 6833.806 | 5628.7827 | 176.9369 | 209.703
4 | 20-245 | Diesel/ Fuel | litre | 65 | 91.7995 | 91.7995 | 91.7995 | 2.4786 | 2.9376
5 | 20-310 | Lubricant ( Mobile oil etc.) | litre | 400 | 28.32 | 28.32 | 28.32 | 0.76464 | 0.90624
6 | 20-500 | Polythene Sheet : (1.0 kg per 16.00 sqm) | sqm | 15 | 22.5 | 22.5 | 22.5 | 2.025 | 1.8
7 | 20-505 | Putty | kg | 80 | 2.632 | 2.632 | 2.632 | 0.072 | 0.088
8 | 40-020 | Angle, M.S | kg | 60 | 24.1378 | 24.1378 | 24.1378 | 7.2413 | 6.2068
9 | 40-020 | (Angle, M.S. .... ... ... ... ... ... ...) | kg | 60 | 0.00414 | 0.00414 | 0.00414 | 0.00126 | 0.00108
10 | 40-645 | Sheet, Plain G.I. 16 BWG ... ... ... ... | sqm | 600 | 36 | 36 | 36 | 3.24 | 2.16
11 | 40-740 | Welding, Arc | pnt | 2.5 | 12.6 | 12.6 | 12.6 | 3.75 | 3.225
12 | 70-080 | Concrete Mix Machine 0.2 cum : 8 hrs day | day | 1100 | 65.23 | 65.23 | 65.23 | 1.76 | 2.09
13 | 80-375 | Labour, Unskilled | day | 480 | 1373.76 | 1373.76 | 1373.76 | 37.104 | 43.968
14 | 80-425 | Mason | day | 620 | 115.32 | 115.32 | 115.32 | 3.1 | 3.72
15 | 80-430 | Mason, Head | day | 650 | 22.49 | 22.49 | 22.49 | 0.585 | 0.715
16 | 80-435 | Mason, Helper | day | 470 | 40.984 | 40.984 | 40.984 | 1.128 | 1.316
17 | 80-500 | Operator, Mixture Machine | day | 650 | 38.545 | 38.545 | 38.545 | 1.04 | 1.235
18 | 80-755 | Welder . | day | 620 | 3.472 | 3.472 | 3.472 | 1.054 | 0.868
19 |  | Sum of Subtotal |  |  | 11170.4287 | 10990.9843 | 11761.6385 | 319.4369 | 371.0334
20 |  | Overhead |  |  | 279.2607 | 274.7746 | 294.041 | 7.9859 | 9.2758
21 |  | Item Total |  |  | 11449.6894 | 11265.759 | 12055.6795 | 327.4229 | 380.3092
22 |  | Contractors Profit |  |  | 1144.9689 | 1126.5759 | 1205.5679 | 32.7423 | 38.0309
23 |  | Total |  |  | 12594.6584 | 12392.3348 | 13261.2474 | 360.1651 | 418.3401
24 |  | Vat |  |  | 944.5994 | 929.4251 | 994.5936 | 27.0124 | 31.3755
25 |  | Item Grand Total |  |  | 13539.2577 | 13321.76 | 14255.841 | 387.1775 | 449.7156