## Box_Draiange
Sl No | Item Code | Description | Unit | Rate | Chagalia Khal sluice |  | Near Nasir Sluice |  | Shingpur Khal sluice |  | Gharu chara Sluice
[5 empty] | Quantity | Amount | Quantity | Amount | Quantity | Amount | Quantity | Amount
1 | 04-120 | BM pilar | each | 1203.771 | 3 | 3611.313 | 3 | 3611.313 | 3 | 3611.313 | 3 | 3611.313
2 | 04-180 | Site preparation | sqm | 27.721 | 2750 | 76232.75 | 4900 | 135832.9 | 2750 | 76232.75 | 4900 | 135832.9
3 | 16-310-10 | Foundation Excavation | cum | 246.711 | 1699.71 | 419337.1538 | 984.17 | 242805.5649 | 1690.7 | 417114.2877 | 984.17 | 242805.5649
4 | 16-560-20 | Shoring for slope protection | sqm | 837.151 | 61.5 | 51484.7865 | 61.5 | 51484.7865 | 61.5 | 51484.7865 | 61.5 | 51484.7865
5 | 12-310-20 | Bailing out | cum | 6.131 | 40777.03 | 250003.9709 | 40777.03 | 250003.9709 | 40777.03 | 250003.9709 | 40777.03 | 250003.9709
6 | 12-300 | Sump well | Nos | 17211.171 | 6 | 103267.026 | 6 | 103267.026 | 6 | 103267.026 | 6 | 103267.026
7 | 44-220-10 | Supply ing and laying of polythene | kg | 31.221 | 83.58 | 2609.4512 | 84.764 | 2646.4168 | 83.69 | 2612.8855 | 84.76 | 2646.292
8 | 28-120-20 | CC 1:3:6 | cum | 10954.481 | 11.91 | 130467.8687 | 12.123 | 132801.1732 | 11.95 | 130906.0479 | 12.12 | 132768.3097
9 | 28-100-20 | CC 1:4:8 | cum | 10601.191 | 0.865 | 9170.0302 | 0.857 | 9085.2207 | 0.872 | 9244.2386 | 0.857 | 9085.2207
10 | 28-200-10 | RCC 1:1.5:3 | cum | 11674.491 | 58.821 | 686705.2351 | 60.624 | 707754.3424 | 59.775 | 697842.6995 | 60.642 | 707964.4832
11 | 76-120-10 | Reinforcement 8mm to 30mm | kg | 77.341 | 6233.18 | 482080.3744 | 6387.99 | 494053.5346 | 6266.99 | 484695.2736 | 6387.99 | 494053.5346
12 | 36-150-60 | Shuttering : Footing beams,beams, grade beams | sqm | 735.351 | 159.17 | 117045.8187 | 158.336 | 116432.5359 | 160.21 | 117810.5837 | 158.34 | 116435.4773
| 36-150-10 | Shuttering : Vertical and inclined walls | sqm | 909.691 | 171.2 | 155739.0992 | 172.39 | 156821.6315 | 175.22 | 159396.057 | 172.39 | 156821.6315
| 36-150-20 | Shuttering : Deck slab operating deck slab | Sqm | 921.991 | 11.09 | 10224.8802 | 13.19 | 12161.0613 | 10.67 | 9837.644 | 13.19 | 12161.0613
13 | 16-520-20 | Back filling sand:FM>1.50 | cum | 1420.061 | 258.51 | 367099.9691 | 261.725 | 371665.4652 | 262.8 | 373192.0308 | 261.73 | 371672.5655
14 | 40-610-20 | Khoa filter: 40mm to 20mm | cum | 3730.471 | 5.51 | 20554.8952 | 5.41 | 20181.8481 | 7.92 | 29545.3303 | 5.401 | 20148.2739
15 | 40-610-30 | Khoa filter: 20mm to 5mm | cum | 4076.091 | 5.51 | 22459.2614 | 5.41 | 22051.6523 | 7.92 | 32282.6407 | 5.401 | 22014.9675
16 | 40-140-50 | CC Block 30x30x30 | each | 317.011 | 1163 | 368683.793 | 1140 | 361392.54 | 1184 | 375341.024 | 1140 | 361392.54
17 | 76-170 | M.S Work in plats, angles, channels | each | 144.421 | 520.38 | 75153.8 | 510.323 | 73701.358 | 530.45 | 76608.1194 | 510.32 | 73700.9247
18 | 72-540 | Expoxy paint 2 coast of gate | sqm | 362.711 | 6.6 | 2393.8926 | 6.554 | 2377.2079 | 6.63 | 2404.7739 | 6.55 | 2375.7571
19 | 40-220-10 | Labour charge | each | 1145.881 | 31.41 | 35992.1222 | 30.786 | 35277.0925 | 31.98 | 36645.2744 | 30.79 | 35281.676
20 | 16-140-10 | Earth Work in embankment construction | cum | 187.791 | 730 | 137087.43 | 1190 | 223471.29 | 1442 | 270794.622 | 1190 | 223471.29
21 | 16-130 | Earth Work in Channel excavation | cum | 142.471 | 644 | 91751.324 | 867.35 | 123572.2219 | 436.5 | 62188.5915 | 867.35 | 123572.2219
22 | 16-220 | Extra rate for additoinal lift | cum | 142.421 | 688.77 | 98095.3122 | 1802.39 | 256698.1862 | 299.7 | 42683.5737 | 1802.39 | 256698.1862
23 | 76-250-10 | Supplying Flap gate | each | 59678.511 | 1 | 59678.511 | 1 | 59678.511 | 1 | 59678.511 | 1 | 59678.511
24 | 76-260-10 | Labour charge for fitting Flap gate | each | 8463.381 | 1 | 8463.381 | 1 | 8463.381 | 1 | 8463.381 | 1 | 8463.381
25 | 16-540-20 | Back filling sand:FM>.80 | cum | 757.751 | 322.56 | 244420.1626 | 307.8 | 233235.7578 | 319.2 | 241874.1192 | 307.8 | 233235.7578
26 | 16-530 | Back file by earth | cum | 159.491 | 451.58 | 72022.9458 | 435.456 | 69451.3129 | 446.88 | 71273.3381 | 435.46 | 69451.9509
27 | 68-130 | Supplying Fall boards | cum | 60966.411 | 0.0198 | 1207.1349 | 0.09 | 5486.977 | 0.0198 | 1207.1349 | 0.0187 | 1140.0719
28 | 48-100 | Fine dreasing and close turfing | sqm | 26.171 | 1696 | 44386.016 | 1696 | 44386.016 | 1696 | 44386.016 | 1696 | 44386.016

## Causeway
Sl No | Item Code | Description | Unit | Rate | Chitra Khal | Nabinpur Khal | Dipjuri Khal | Sudhi Khal
[5 empty] | Quantity | Quantity | Quantity | Quantity
1 | 04-120 | BM pilar | each |  | 5 | 5 | 5 | 5
2 | 04-180 | Site preparation | sqm |  | 9000 | 9000 | 9000 | 9000
3 | 12-100 | Pizeometer | each |  | 6 | 6 | 6 | 6
4 | 16-310 | Foundation Excavation | cum |  | 3029.399 | 3225.602 | 1963.933 | 2476.976
5 | 16-560 | Shoring for slope protection | sqm |  | 289.2 | 341.6 | 345.6 | 290.8
6 | 12-310 | Bailing out | cum |  | 50971.286 | 50971.286 | 50971.286 | 50971.286
7 | 44-240 | Sheet pile Supply | M ton |  | 12.888 | 16.992 | 17.568 | 14.112
8 | 44-320 | Cutting of sheet Pile | m |  | 61.2 | 80.24 | 82.96 | 66.64
9 | 12-300 | Construction of sump well | each |  | 10 | 10 | 8 | 10
10 | 44-270 | Sheet pile Drive | sqm |  | 94.5 | 123.9 | 128.1 | 102.9
11 | 72-180 | Painting of steel sheet pile | sqm |  | 367.2 | 481.44 | 497.76 | 399.84
12 | 44-310 | Supplying and placing of hesian cloth | sqm |  | 45.9 | 45.9 | 62.22 | 49.98
13 | 44-220-10 | Supplying and laying of polythene | sqm |  | 271.69 | 343.776 | 369.428 | 249.964
14 | 28-120 | CC 1:3:6 | cum |  | 31.126 | 39.988 | 41.147 | 33.86
15 | 28-100 | CC 1:4:8 | cum |  | 1.62 | 1.813 | 1.702 | 1.859
16 | 28-200 | RCC 1:1.5:3 | cum |  | 177.708 | 256.781 | 256.457 | 166.264
17 | 76-120 | Reinforcement: 8 mm to 22mm | kg |  | 15857.836 | 22780.624 | 34102.333 | 16297.154
18 | 36-150-60 | Shuttering : Footing beams,beams, grade beams | sqm |  | 185.33 | 213.991 | 202.273 | 201.339
| 36-150-10 | Shuttering : Vertical and inclined walls | sqm |  | 424.57 | 569.108 | 680.24 | 424.3
19 | 16-520 | Back filling sand:FM>1.50 | cum |  | 174.701 | 84.22 | 105.638 | 226.981
20 | 40-610-20 | Khoa filter: 40mm to 20mm | cum |  | 20.772 | 26.366 | 27.666 | 17.938
21 | 40-610-30 | Khoa filter: 20mm to 5mm | cum |  | 20.772 | 26.366 | 27.666 | 17.938
22 | 40-600-20 | Geotextile filter: 2.00mm | sqm |  | 280.525 | 486.22 |  | 318.375
| 40-600-40 |  |  |  | 0 | 0 | 527.33
23 | 40-140-50 | CC Block 30x30x30 | each |  | 5288 | 6554 | 5583 | 5710
| 40-140-40 | CC Block 40x40x20 | each |  | 1503 | 2671 | 2910 | 1720
24 | 40-220-10 | Labour charge | each |  | 214.88 | 305.145 | 290.404 | 209.219
25 | 16-140-10 | Earth Work in embankment construction | cum |  | 2948 | 11260 | 5590 | 4320
26 | 16-130 | Earth Work in Channel excavation | cum |  | 6110 | 7375 | 3080.01 | 3555
27 | 16-200 | Extra rate for additoinal lift | cum |  | 6110 | 7375 | 3080.01 | 3555
28 | 16-190 | Extra rate for additoinal lead | cum |  | 2602.601 | 8034.398 | 3626.067 | 2591.824
29 | 16-220 | Ring bundh Constructiuon | cum |  | 2602.601 | 2859.198 | 3616.067 | 2591.824
30 | 04-280 | Cement mortar gauge | m |  | 4.2 | 5.6 | 6.6 | 5
31 | 16-240 | Ring bundh remover | cum |  | 1456.394 | 3274.355 | 3616.067 | 82.48
32 | 16-540-20 | Back filling sand:FM>.80 | cum |  | 503.38 | 796.561 | 1035.441 | 606.87
33 | 16-530 | Back file by earth | cum |  | 603.437 | 677.15 | 817.96 | 630.972
34 | 48-100 | Fine dreasing and close turfing | sqm |  | 1189 | 1118.42 | 1062 | 1450