## template
| codeno | Description | Unit | rate | 40-150-03 | 40-170-03 | 40-190-03 | 40-210-03 | size2 | size1 | Fuse Block1 | Fuse Block2 | Fuse Block3 | Fuse Block4
0 | 10-040 | Bricks : 1st Class | Nos | 9.5 | 0.96 | 0.96 | 0.96 | 0.96 | 0.4267 | 0.48 | 1.3333 | 0.8 | 0.8533 | 0.4267
1 | 10-100 | Cement : Portland . | Kgs | 10 | 23.8264 | 25.0236 | 27.6824 | 33.0275 | 8.2022 | 6.9206 | 32.0399 | 19.2239 | 16.4044 | 8.2022
2 | 10-380 | Sand, FM >= 1.5 | cum | 1050 | 0.049638 | 0.060821 | 0.04806 | 0.045872 | 0.01424 | 0.012015 | 0.055625 | 0.033375 | 0.02848 | 0.01424
3 | 10-475 | Stone, Chips : 40mm down graded | cum | 6500 | 0.10888 | 0.095296 | 0.10542 | 0.10062 | 0.031236 | 0.026355 | 0.12202 | 0.073209 | 0.062472 | 0.031236
4 | 20-245 | Diesel/ Fuel | litre | 65 | 0.15253 | 0.15253 | 0.15253 | 0.15253 | 0.045194 | 0.038132 | 0.17654 | 0.10592 | 0.090387 | 0.045194
5 | 20-310 | Lubricant ( Mobile oil etc.) | litre | 400 | 0.0076464 | 0.0076464 | 0.0076464 | 0.0076464 | 0.0022656 | 0.0019116 | 0.00885 | 0.00531 | 0.0045312 | 0.0022656
6 | 20-500 | Polythene Sheet : (1.0 kg per 16.00 sqm) | sqm | 15 | 0.27 | 0.27 | 0.27 | 0.27 | 0.12 | 0.135 | 0.375 | 0.225 | 0.24 | 0.12
7 | 20-505 | Putty | kg | 80 | 0.0036 | 0.0036 | 0.0036 | 0.0036 | 0.0011 | 0.0009 | 0.0041 | 0.0025 | 0.0021 | 0.0011
8 | 40-020 | Angle, M.S | kg | 60 | 10.3448 | 10.3448 | 10.3448 | 10.3448 | 6.8965 | 8.0459 | 13.4099 | 9.5785 | 10.7279 | 6.8965
9 | 40-020 | (Angle, M.S. .... ... ... ... ... ... ...) | kg | 60 | 0.0018 | 0.0018 | 0.0018 | 0.0018 | 0.0012 | 0.0014 | 0.0023 | 0.0016 | 0.0018 | 0.0012
10 | 40-645 | Sheet, Plain G.I. 16 BWG ... ... ... ... | sqm | 600 | 0.54 | 0.54 | 0.54 | 0.54 | 0.24 | 0.36 | 1 | 0.48 | 0.64 | 0.24
11 | 40-740 | Welding, Arc | pnt | 2.5 | 129 | 129 | 129 | 129 | 86 | 100 | 168 | 120 | 134 | 86
12 | 70-080 | Concrete Mix Machine 0.2 cum : 8 hrs day | day | 1100 | 0.0064 | 0.0064 | 0.0064 | 0.0064 | 0.0019 | 0.0016 | 0.0074 | 0.0044 | 0.0038 | 0.0019
13 | 80-375 | Labour, Unskilled | day | 480 | 0.3091 | 0.3091 | 0.3091 | 0.3091 | 0.0916 | 0.0773 | 0.3578 | 0.2146 | 0.1832 | 0.0916
14 | 80-425 | Mason | day | 620 | 0.0201 | 0.0201 | 0.0201 | 0.0201 | 0.006 | 0.005 | 0.0232 | 0.014 | 0.0119 | 0.006
15 | 80-430 | Mason, Head | day | 650 | 0.0037 | 0.0037 | 0.0037 | 0.0037 | 0.0011 | 0.0009 | 0.0043 | 0.0026 | 0.0022 | 0.0011
16 | 80-435 | Mason, Helper | day | 470 | 0.0094 | 0.0094 | 0.0094 | 0.0094 | 0.0028 | 0.0024 | 0.0109 | 0.0065 | 0.0056 | 0.0028
17 | 80-500 | Operator, Mixture Machine | day | 650 | 0.0064 | 0.0064 | 0.0064 | 0.0064 | 0.0019 | 0.0016 | 0.0074 | 0.0044 | 0.0038 | 0.0019
18 | 80-755 | Welder . | day | 620 | 0.0022 | 0.0022 | 0.0022 | 0.0022 | 0.0014 | 0.0017 | 0.0028 | 0.002 | 0.0023 | 0.0014
[10 empty] | no | 167 | 300 | 229 | 160
[10 empty] | cement | 107.0132 | 115.3435 | 75.1322 | 26.2471 | 323.736
[10 empty] | sand | 9.2893 | 10.0125 | 6.5219 | 2.2784
[10 empty] | stone | 20.3766 | 21.9628 | 14.3061 | 4.9978

## production_rate
| code | Description | unit | consumption/unit volume | Production /unit
0 | 20-245 | Diesel/ Fuel | litr/cum | 1.4123 | 0.7081
1 | 20-310 | Lubricant ( Mobile oil etc.) | litr/cum | 0.0708 | 14.1243
2 | 20-505 | Putty | kg/cum | 0.0329 | 30.3951
3 | 70-080 | Mixture Machine 0.2 cum | day/cum | 0.0593 | 16.8634
4 | 80-375 | Labour,Unskilled | day/cum | 2.862 | 0.34941
5 | 80-425 | Mason | day/cum | 0.186 | 5.3763
6 | 80-430 | Mason, Head | day/cum | 0.0346 | 28.9017
7 | 80-435 | Mason, Helper | day/cum | 0.0872 | 11.4679
8 | 80-500 | Operator, Mixture Machine | day/cum | 0.0593 | 16.8634
9 | 80-755 | Welder | day/point | 1.6794e-05 | 59545.4545

## analysis_list
| codeNo | Length | Bbreadth | Height | Cement | Sand | Stone | vat_rate
0 | 40-150-03 | 60 | 60 | 30 | 1 | 3 | 6 | 0.075
1 | 40-170-03 | 60 | 60 | 30 | 1 | 3.5 | 5 | 0.075
2 | 40-190-03 | 60 | 60 | 30 | 1 | 2.5 | 5 | 0.075
3 | 40-210-03 | 60 | 60 | 30 | 1 | 2 | 4 | 0.075
4 | size2 | 40 | 40 | 20 | 1 | 2.5 | 5 | 0.075
5 | size1 | 30 | 30 | 30 | 1 | 2.5 | 5 | 0.075
6 | Fuse Block1 | 50 | 50 | 50 | 1 | 2.5 | 5 | 0.075
7 | Fuse Block2 | 50 | 50 | 30 | 1 | 2.5 | 5 | 0.075
8 | Fuse Block3 | 40 | 40 | 40 | 1 | 2.5 | 5 | 0.075
9 | Fuse Block4 | 40 | 40 | 20 | 1 | 2.5 | 5 | 0.075

## Analyzed_cost
| codeno | Description | Unit | rate | 40-150-03 | 40-170-03 | 40-190-03 | 40-210-03 | size2 | size1 | Fuse Block1 | Fuse Block2 | Fuse Block3 | Fuse Block4
0 | 10-040 | Bricks : 1st Class | Nos | 9.5 | 9.12 | 9.12 | 9.12 | 9.12 | 4.0537 | 4.56 | 12.6663 | 7.6 | 8.1063 | 4.0537
1 | 10-100 | Cement : Portland . | Kgs | 10 | 238.2644 | 250.2364 | 276.8245 | 330.2754 | 82.0221 | 69.2061 | 320.3987 | 192.2392 | 164.0441 | 82.0221
2 | 10-380 | Sand, FM >= 1.5 | cum | 1050 | 52.1203 | 63.8624 | 50.4628 | 48.1652 | 14.9519 | 12.6157 | 58.406 | 35.0436 | 29.9039 | 14.9519
3 | 10-475 | Stone, Chips : 40mm down graded | cum | 6500 | 707.7478 | 619.4248 | 685.2398 | 654.04 | 203.034 | 171.31 | 793.1017 | 475.861 | 406.0681 | 203.034
4 | 20-245 | Diesel/ Fuel | litre | 65 | 9.9143 | 9.9143 | 9.9143 | 9.9143 | 2.9376 | 2.4786 | 11.4749 | 6.885 | 5.8752 | 2.9376
5 | 20-310 | Lubricant ( Mobile oil etc.) | litre | 400 | 3.0586 | 3.0586 | 3.0586 | 3.0586 | 0.90624 | 0.76464 | 3.54 | 2.124 | 1.8125 | 0.90624
6 | 20-500 | Polythene Sheet : (1.0 kg per 16.00 sqm) | sqm | 15 | 4.05 | 4.05 | 4.05 | 4.05 | 1.8 | 2.025 | 5.625 | 3.375 | 3.6 | 1.8
7 | 20-505 | Putty | kg | 80 | 0.288 | 0.288 | 0.288 | 0.288 | 0.088 | 0.072 | 0.328 | 0.2 | 0.168 | 0.088
8 | 40-020 | Angle, M.S | kg | 60 | 9.3103 | 9.3103 | 9.3103 | 9.3103 | 6.2068 | 7.2413 | 12.0689 | 8.6206 | 9.6551 | 6.2068
9 | 40-020 | (Angle, M.S. .... ... ... ... ... ... ...) | kg | 60 | 0.00162 | 0.00162 | 0.00162 | 0.00162 | 0.00108 | 0.00126 | 0.00207 | 0.00144 | 0.00162 | 0.00108
10 | 40-645 | Sheet, Plain G.I. 16 BWG ... ... ... ... | sqm | 600 | 4.86 | 4.86 | 4.86 | 4.86 | 2.16 | 3.24 | 9 | 4.32 | 5.76 | 2.16
11 | 40-740 | Welding, Arc | pnt | 2.5 | 4.8375 | 4.8375 | 4.8375 | 4.8375 | 3.225 | 3.75 | 6.3 | 4.5 | 5.025 | 3.225
12 | 70-080 | Concrete Mix Machine 0.2 cum : 8 hrs day | day | 1100 | 7.04 | 7.04 | 7.04 | 7.04 | 2.09 | 1.76 | 8.14 | 4.84 | 4.18 | 2.09
13 | 80-375 | Labour, Unskilled | day | 480 | 148.368 | 148.368 | 148.368 | 148.368 | 43.968 | 37.104 | 171.744 | 103.008 | 87.936 | 43.968
14 | 80-425 | Mason | day | 620 | 12.462 | 12.462 | 12.462 | 12.462 | 3.72 | 3.1 | 14.384 | 8.68 | 7.378 | 3.72
15 | 80-430 | Mason, Head | day | 650 | 2.405 | 2.405 | 2.405 | 2.405 | 0.715 | 0.585 | 2.795 | 1.69 | 1.43 | 0.715
16 | 80-435 | Mason, Helper | day | 470 | 4.418 | 4.418 | 4.418 | 4.418 | 1.316 | 1.128 | 5.123 | 3.055 | 2.632 | 1.316
17 | 80-500 | Operator, Mixture Machine | day | 650 | 4.16 | 4.16 | 4.16 | 4.16 | 1.235 | 1.04 | 4.81 | 2.86 | 2.47 | 1.235
18 | 80-755 | Welder . | day | 620 | 1.364 | 1.364 | 1.364 | 1.364 | 0.868 | 1.054 | 1.736 | 1.24 | 1.426 | 0.868
19 |  | Sum of Subtotal |  |  | 1223.7899 | 1159.181 | 1238.1845 | 1258.1379 | 375.2984 | 323.0356 | 1441.6437 | 866.1429 | 747.4718 | 375.2984
20 |  | Overhead |  |  | 30.5947 | 28.9795 | 30.9546 | 31.4534 | 9.3825 | 8.0759 | 36.0411 | 21.6536 | 18.6868 | 9.3825
21 |  | Item Total |  |  | 1254.3846 | 1188.1605 | 1269.1391 | 1289.5913 | 384.6809 | 331.1115 | 1477.6848 | 887.7965 | 766.1586 | 384.6809
22 |  | Contractors Profit |  |  | 125.4385 | 118.816 | 126.9139 | 128.9591 | 38.4681 | 33.1111 | 147.7685 | 88.7796 | 76.6159 | 38.4681
23 |  | Total |  |  | 1379.8231 | 1306.9765 | 1396.053 | 1418.5505 | 423.149 | 364.2226 | 1625.4532 | 976.5761 | 842.7745 | 423.149
24 |  | Vat |  |  | 103.4867 | 98.0232 | 104.704 | 106.3913 | 31.7362 | 27.3167 | 121.909 | 73.2432 | 63.2081 | 31.7362
25 |  | Item Grand Total |  |  | 1483.3098 | 1404.9998 | 1500.757 | 1524.9417 | 454.8852 | 391.5393 | 1747.3622 | 1049.8193 | 905.9825 | 454.8852