## Box (2)
Sl No | Item Code | Description | Unit | Rate | Box Drainage-1 | Box Drainage-2 | Box Drainage-3 | Box Drainage-4 | Box Drainage-5
[5 empty] | Quantity | Quantity | Quantity | Quantity | Quantity
1 | 04-120 | BM pilar | each | 1199.892 | 4 | 4 | 4 | 4 | 4 | 20
2 | 04-180 | Site preparation | sqm | 27.718 | 1308 | 1308 | 1308 | 1308 | 1308 | 6540
3 | 16-220 | Ringbundh Construcion | cum | 139.987 | 2800 | 2800 | 2800 | 2800 | 2800 | 14000
4 | 16-150 |  | cum |  | 1728.126 | 1728.126 | 1728.126 | 1728.126 | 1728.126 | 8640.63
5 | 12-310-20 | Bailing out | cum |  | 2141.036 | 2141.036 | 2141.036 | 2141.036 | 2141.036 | 10705.18 | 17744329.895
6 | 44-220-10 | Supply ing and laying of polythene | kg |  | 75.77 | 75.77 | 75.77 | 75.77 | 75.77 | 378.85 | 177.4433
7 | 28-100-50 | CC 1:4:8 | cum |  | 0.384 | 0.384 | 0.384 | 0.384 | 0.384 | 1.92 | 35.4887
8 | 28-120-20 | CC 1:3:6 | cum |  | 8.744 | 8.744 | 8.744 | 8.744 | 8.744 | 43.72
9 | 76-120-10 | Reinforcement 8mm to 30mm | kg |  | 5240.212 | 5240.212 | 5240.212 | 5240.212 | 5240.212 | 26201.06
10 | 28-200-10 | RCC 1:1.5:3 | cum |  | 48.882 | 48.882 | 48.882 | 48.882 | 48.882 | 244.41
11 | 36-150-60 | Shuttering : Footing beams,beams, grade beams | sqm |  | 192.854 | 192.854 | 192.854 | 192.854 | 192.854 | 964.27
12 | 36-150-10 | Shuttering : Vertical and inclined walls | sqm |  | 136.632 | 136.632 | 136.632 | 136.632 | 136.632 | 683.16
13 | 36-150-20 | Shuttering : Deck slab operating deck slab | Sqm |  | 16.744 | 16.744 | 16.744 | 16.744 | 16.744 | 83.72
14 | 16-520-20 | Back filling sand:FM>1.50 | cum |  | 75.226 | 75.226 | 75.226 | 75.226 | 75.226 | 376.13
15 | 40-610-20 | Khoa filter: 40mm to 20mm | cum |  | 15.51 | 15.51 | 15.51 | 15.51 | 15.51 | 77.55
16 | 40-610-30 | Khoa filter: 20mm to 5mm | cum |  | 15.51 | 15.51 | 15.51 | 15.51 | 15.51 | 77.55
17 | 40-140-50 | CC Block 30x30x30 | each |  | 842.4 | 842.4 | 842.4 | 842.4 | 842.4 | 4212
18 | 40-220-10 | Labour charge | each |  | 22.744 | 22.744 | 22.744 | 22.744 | 22.744 | 113.72
19 | 76-170 | M.S Work in plats, angles, channels | each |  | 165.294 | 165.294 | 165.294 | 165.294 | 165.294 | 826.47
20 | 76-240-10 | Supply ing of M.S vertical lift gate: 8mm | Nos |  | 1 | 1 | 1 | 1 | 1 | 5
21 | 76-250-10 | Supplying Flap gate | each |  | 1 | 1 | 1 | 1 | 1 | 5
22 | 76-260-10 | Labour charge for fitting Flap gate | each |  | 2 | 2 | 2 | 2 | 2 | 10
23 | 76-200 |  | each |  | 1 | 1 | 1 | 1 | 1 | 5
24 | 16-140-10 | Earth Work in embankment construction | cum |  | 618 | 618 | 618 | 618 | 618 | 3090
25 | 16-600-10 | Channel excavation of excavator | cum |  | 173.25 | 173.25 | 173.25 | 173.25 | 173.25 | 866.25
26 | 16-190 |  | pld cum |  | 309 | 309 | 309 | 309 | 309 | 1545
27 | 16-200 |  | plt cum |  | 86.626 | 86.626 | 86.626 | 86.626 | 86.626 | 433.13
28 | 16-300 |  | cum |  | 618 | 618 | 618 | 618 | 618 | 3090
29 | 16-240 | Ring Budh removal | cum |  | 1400 | 1400 | 1400 | 1400 | 1400 | 7000
30 | 16-540-20 | Back filling sand:FM>.80 | cum |  | 47.114 | 47.114 | 47.114 | 47.114 | 47.114 | 235.57
31 | 16-530 | Back filling soil | cum |  | 753.738 | 753.738 | 753.738 | 753.738 | 753.738 | 3768.69
| 48-100 | Fine dreasing and close turfing | sqm |  | 495 | 495 | 495 | 495 | 495 | 2475
Sum-total