## Embankment
Sl | Item Code | Description | Unit | Rate | 0.000-26.00=7.23 | 0.000-26.500=6.894 | 0.000-16.020=16.020 | 22.850-31.210=8.360
[5 empty] | 7.23 | 6.894 | 16.02 | 8.36
1 | 04-120 | BM Pillar | Nos |  | 7 | 7 | 16 | 9
2 | 16-100 | Bamboo Profile | Nos |  | 121 | 115 | 267 | 139
3 | 16-650-10 | Embankment by Excavator | Cum |  | 74445.3248 | 82756.4328 | 115765.272 | 54216.576
4 | 16-410-10 | Embankment by Carried Earth | cum |  | 9305.6656 | 10344.5541 | 14470.659 | 6777.072
5 | 16-120-10 | Embankment by Manual Labour | cum |  | 9305.6656 | 10344.5541 | 14470.659 | 6777.072
6 | 16-190 | Additional Lead | cum |  | 9305.6656 | 10344.5541 | 14470.659 | 6777.072
7 | 48-100 | Fine Dressing and Close Turfing | sqm |  | 122042.4 | 116370.72 | 270417.6 | 141116.8
8 | 16-300 | Royalty for Specified Earth | cum |  | 83750.9904 | 93100.9869 | 130235.931 | 60993.648
9 | 40-492-20 | Geobag Dumping | Each |  | 17813 | 0 | 0 | 0
10 | 48-130 | Biological Protection | m |  | 57840 | 55152 | 128160 | 66880
[5 empty] | 93056.656 | 103445.541 | 144706.59 | 67770.72 | 408979.507
[5 empty] | 74445.3248 | 82756.4328 | 115765.272 | 54216.576 | 327183.6056
[5 empty] | 9305.6656 | 10344.5541 | 14470.659 | 6777.072 | 40897.9507
[5 empty] | 9305.6656 | 10344.5541 | 14470.659 | 6777.072 | 40897.9507
[5 empty] | 122042.4 | 116370.72 | 270417.6 | 141116.8 | 649947.52
0
[5 empty] | 83750.9904 | 93100.9869 | 130235.931 | 60993.648 | 368081.5563
[5 empty] | 57840 | 55152 | 128160 | 66880 | 308032

## Earth_Calculation
start | finish | 7.23
8.414 | 10.217 | 1.803 | 26669.237 | 1.803
10.217 | 12.111 | 1.894 | 23932.474 | 3.697
12.111 | 13.018 | 0.907 | 14761.885 | 4.604
13.018 | 14.018 | 1 | 10088.66 | 5.604
14.018 | 15.663 | 1.615 | 17604.4 | 7.219
93056.656
start | finish | 6.894
16.439 | 18.938 | 2.499 | 19033.397 | 2.499
26.097 | 26.503 | 0.406 | 29185.095 | 2.905
0 | 4 | 4 | 55227.049 | 6.905
103445.541
start | finish | 6.894
144706.59
67770.72

## Khal
Sl | Item Code | Description | Unit | Rate | Kairdhala Khal | satmukha khal | singer beel khal
[5 empty] | 1.695 | 1.79 | 2.72
1 | 16-100 | Bamboo Profile | Nos |  | 5 | 6 | 11
2 | 16-220 | Cons of Ring Bundh | cum |  | 3360 | 3150 | 1590
3 | 12-310-20 | Bailingout | cum |  | 12119 | 4922 | 29552.5
4 | 16-600 | Excavation by Excavator | Cum |  | 78408.067 | 29683.86 | 16680.817
5 | 16-240 | Ring bundh removal | cum |  | 3024 | 2835 | 1431