## uint quantity
| codeno | Description | Unit | rate | 40-190-15 | 40-190-05 | 40-190-35 | 40-190-40 | 28-120-20
0 | 10-040 | Bricks : 1st Class | Nos | 9.5 | 1.3333 | 0.8 | 0.8533 | 0.4267 | 5.3333
1 | 10-100 | Cement : Portland . | Kgs | 10 | 32.0399 | 19.2239 | 16.4044 | 8.2022 | 378.9877
2 | 10-380 | Sand, FM >= 1.5 | cum | 1050 | 0.055625 | 0.033375 | 0.02848 | 0.01424 | 0.39478
3 | 10-475 | Stone, Chips : 40mm down graded | cum | 6500 | 0.12202 | 0.073209 | 0.062472 | 0.031236 | 0.86597
4 | 20-245 | Diesel/ Fuel | litre | 65 | 0.17654 | 0.10592 | 0.090387 | 0.045194 | 1.4123
5 | 20-310 | Lubricant ( Mobile oil etc.) | litre | 400 | 0.00885 | 0.00531 | 0.0045312 | 0.0022656 | 0.0708
6 | 20-500 | Polythene Sheet : (1.0 kg per 16.00 sqm) | sqm | 15 | 0.375 | 0.225 | 0.24 | 0.12 | 1.5
7 | 20-505 | Putty | kg | 80 | 0.0041 | 0.0025 | 0.0021 | 0.0011 | 0.0329
8 | 40-020 | Angle, M.S | kg | 60 | 13.4099 | 9.5785 | 10.7279 | 6.8965 | 26.8198
9 | 40-020 | (Angle, M.S. .... ... ... ... ... ... ...) | kg | 60 | 0.0023 | 0.0016 | 0.0018 | 0.0012 | 0.0046
10 | 40-645 | Sheet, Plain G.I. 16 BWG ... ... ... ... | sqm | 600 | 1 | 0.48 | 0.64 | 0.24 | 4
11 | 40-740 | Welding, Arc | pnt | 2.5 | 168 | 120 | 134 | 86 | 336
12 | 70-080 | Concrete Mix Machine 0.2 cum : 8 hrs day | day | 1100 | 0.0074 | 0.0044 | 0.0038 | 0.0019 | 0.0593
13 | 80-375 | Labour, Unskilled | day | 480 | 0.3578 | 0.2146 | 0.1832 | 0.0916 | 2.862
14 | 80-425 | Mason | day | 620 | 0.0232 | 0.014 | 0.0119 | 0.006 | 0.186
15 | 80-430 | Mason, Head | day | 650 | 0.0043 | 0.0026 | 0.0022 | 0.0011 | 0.0346
16 | 80-435 | Mason, Helper | day | 470 | 0.0109 | 0.0065 | 0.0056 | 0.0028 | 0.0872
17 | 80-500 | Operator, Mixture Machine | day | 650 | 0.0074 | 0.0044 | 0.0038 | 0.0019 | 0.0593
18 | 80-755 | Welder . | day | 620 | 0.0028 | 0.002 | 0.0023 | 0.0014 | 0.0056

## total quantity
| codeno | Description | Unit | rate | 40-190-15 | 40-190-05 | 40-190-35 | 40-190-40 | 28-120-20
0 | 10-040 | Bricks : 1st Class | Nos | 9.5 | 3559.911 | 3836 | 3040.3079 | 1132.8885 | 269.0117
1 | 10-100 | Cement : Portland . | Kgs | 10 | 85546.4583 | 92178.7118 | 58448.9288 | 21776.8602 | 19116.1406 | 277077.0997
2 | 10-380 | Sand, FM >= 1.5 | cum | 1050 | 148.5182 | 160.0325 | 101.4738 | 37.807 | 19.9126 | 1517.7442
3 | 10-475 | Stone, Chips : 40mm down graded | cum | 6500 | 325.7818 | 351.039 | 222.5878 | 82.9316 | 43.6794 | 7526.0195
4 | 20-245 | Diesel/ Fuel | litre | 65 | 471.3551 | 507.8984 | 322.0496 | 119.989 | 71.2364
5 | 20-310 | Lubricant ( Mobile oil etc.) | litre | 400 | 23.6295 | 25.4614 | 16.1447 | 6.0152 | 3.5712
6 | 20-500 | Polythene Sheet : (1.0 kg per 16.00 sqm) | sqm | 15 | 1001.25 | 1078.875 | 855.12 | 318.6 | 75.66
7 | 20-505 | Putty | kg | 80 | 10.947 | 11.9875 | 7.4823 | 2.9205 | 1.6595
8 | 40-020 | Angle, M.S | kg | 60 | 35804.433 | 45928.9075 | 38223.5077 | 18310.2075 | 1352.7907
9 | 40-020 | (Angle, M.S. .... ... ... ... ... ... ...) | kg | 60 | 6.141 | 7.672 | 6.4134 | 3.186 | 0.23202
10 | 40-645 | Sheet, Plain G.I. 16 BWG ... ... ... ... | sqm | 600 | 2670 | 2301.6 | 2280.32 | 637.2 | 201.76
11 | 40-740 | Welding, Arc | pnt | 2.5 | 448560 | 575400 | 477442 | 228330 | 16947.84
12 | 70-080 | Concrete Mix Machine 0.2 cum : 8 hrs day | day | 1100 | 19.758 | 21.098 | 13.5394 | 5.0445 | 2.9911
13 | 80-375 | Labour, Unskilled | day | 480 | 955.326 | 1029.007 | 652.7416 | 243.198 | 144.3593
14 | 80-425 | Mason | day | 620 | 61.944 | 67.13 | 42.3997 | 15.93 | 9.3818
15 | 80-430 | Mason, Head | day | 650 | 11.481 | 12.467 | 7.8386 | 2.9205 | 1.7452
16 | 80-435 | Mason, Helper | day | 470 | 29.103 | 31.1675 | 19.9528 | 7.434 | 4.3984
17 | 80-500 | Operator, Mixture Machine | day | 650 | 19.758 | 21.098 | 13.5394 | 5.0445 | 2.9911
18 | 80-755 | Welder . | day | 620 | 7.476 | 9.59 | 8.1949 | 3.717 | 0.28246

## production_rate
| code | Description | unit | consumption/unit volume | Production /unit
0 | 20-245 | Diesel/ Fuel | litr/cum | 1.4123 | 0.7081
1 | 20-310 | Lubricant ( Mobile oil etc.) | litr/cum | 0.0708 | 14.1243
2 | 20-505 | Putty | kg/cum | 0.0329 | 30.3951
3 | 70-080 | Mixture Machine 0.2 cum | day/cum | 0.0593 | 16.8634
4 | 80-375 | Labour,Unskilled | day/cum | 2.862 | 0.34941
5 | 80-425 | Mason | day/cum | 0.186 | 5.3763
6 | 80-430 | Mason, Head | day/cum | 0.0346 | 28.9017
7 | 80-435 | Mason, Helper | day/cum | 0.0872 | 11.4679
8 | 80-500 | Operator, Mixture Machine | day/cum | 0.0593 | 16.8634
9 | 80-755 | Welder | day/point | 1.6794e-05 | 59545.4545

## analysis_list
| codeNo | Length | Bbreadth | Height | Cement | Sand | Stone | vat_rate | quantity_req
0 | 40-190-15 | 50 | 50 | 50 | 1 | 2.5 | 5 | 0.075 | 2670
1 | 40-190-05 | 50 | 50 | 30 | 1 | 2.5 | 5 | 0.075 | 4795
2 | 40-190-35 | 40 | 40 | 40 | 1 | 2.5 | 5 | 0.075 | 3563
3 | 40-190-40 | 40 | 40 | 20 | 1 | 2.5 | 5 | 0.075 | 2655
4 | 28-120-20 | 100 | 100 | 100 | 1 | 1.5 | 3 | 0.075 | 50.44

## Analyzed_cost
| codeno | Description | Unit | rate | 40-190-15 | 40-190-05 | 40-190-35 | 40-190-40 | 28-120-20
0 | 10-040 | Bricks : 1st Class | Nos | 9.5 | 12.6663 | 7.6 | 8.1063 | 4.0537 | 50.6664
1 | 10-100 | Cement : Portland . | Kgs | 10 | 320.3987 | 192.2392 | 164.0441 | 82.0221 | 3789.8772
2 | 10-380 | Sand, FM >= 1.5 | cum | 1050 | 58.406 | 35.0436 | 29.9039 | 14.9519 | 414.5178
3 | 10-475 | Stone, Chips : 40mm down graded | cum | 6500 | 793.1017 | 475.861 | 406.0681 | 203.034 | 5628.7827
4 | 20-245 | Diesel/ Fuel | litre | 65 | 11.4749 | 6.885 | 5.8752 | 2.9376 | 91.7995
5 | 20-310 | Lubricant ( Mobile oil etc.) | litre | 400 | 3.54 | 2.124 | 1.8125 | 0.90624 | 28.32
6 | 20-500 | Polythene Sheet : (1.0 kg per 16.00 sqm) | sqm | 15 | 5.625 | 3.375 | 3.6 | 1.8 | 22.5
7 | 20-505 | Putty | kg | 80 | 0.328 | 0.2 | 0.168 | 0.088 | 2.632
8 | 40-020 | Angle, M.S | kg | 60 | 12.0689 | 8.6206 | 9.6551 | 6.2068 | 24.1378
9 | 40-020 | (Angle, M.S. .... ... ... ... ... ... ...) | kg | 60 | 0.00207 | 0.00144 | 0.00162 | 0.00108 | 0.00414
10 | 40-645 | Sheet, Plain G.I. 16 BWG ... ... ... ... | sqm | 600 | 9 | 4.32 | 5.76 | 2.16 | 36
11 | 40-740 | Welding, Arc | pnt | 2.5 | 6.3 | 4.5 | 5.025 | 3.225 | 12.6
12 | 70-080 | Concrete Mix Machine 0.2 cum : 8 hrs day | day | 1100 | 8.14 | 4.84 | 4.18 | 2.09 | 65.23
13 | 80-375 | Labour, Unskilled | day | 480 | 171.744 | 103.008 | 87.936 | 43.968 | 1373.76
14 | 80-425 | Mason | day | 620 | 14.384 | 8.68 | 7.378 | 3.72 | 115.32
15 | 80-430 | Mason, Head | day | 650 | 2.795 | 1.69 | 1.43 | 0.715 | 22.49
16 | 80-435 | Mason, Helper | day | 470 | 5.123 | 3.055 | 2.632 | 1.316 | 40.984
17 | 80-500 | Operator, Mixture Machine | day | 650 | 4.81 | 2.86 | 2.47 | 1.235 | 38.545
18 | 80-755 | Welder . | day | 620 | 1.736 | 1.24 | 1.426 | 0.868 | 3.472
19 |  | Sum of Subtotal |  |  | 1441.6437 | 866.1429 | 747.4718 | 375.2984 | 11761.6385
20 |  | Overhead |  |  | 36.0411 | 21.6536 | 18.6868 | 9.3825 | 294.041
21 |  | Item Total |  |  | 1477.6848 | 887.7965 | 766.1586 | 384.6809 | 12055.6795
22 |  | Contractors Profit |  |  | 147.7685 | 88.7796 | 76.6159 | 38.4681 | 1205.5679
23 |  | Total |  |  | 1625.4532 | 976.5761 | 842.7745 | 423.149 | 13261.2474
24 |  | Vat |  |  | 121.909 | 73.2432 | 63.2081 | 31.7362 | 994.5936
25 |  | Item Grand Total |  |  | 1747.3622 | 1049.8193 | 905.9825 | 454.8852 | 14255.841